## PBENJBER09SD
www.neopark.es
Código | NatC | Ud | Resumen | CanPres | Pres | ImpPres
BAL008 | Material | u | Balancín Tractor | 1 | 0 | 0
Edad recomendada: 2-8 años. Altura libre de caída: 520 mm. Nº usuarios: 1. Peso: 55 kg. Dimensiones del equipo: 860x480x1050 mm. Instalación estimada: 1 oper. / 30 min. Materiales: Resorte fabricado en acero de primera calidad, macizo de 20 mm y diámetro de 200 mm, acabado mediante pintura en polvo, lacado al horno. Paneles HDPE polietileno de alta densidad de 20 mm de espesor. Toda la tornillería en acero inoxidable. Instalación: Sistema de amarre y fijación al suelo, se realiza mediante pieza de anclaje a zapata de hormigón a la que se atornilla la estructura. Los balancines se suministran completamente montados.
|  |  | Total BAL008 | 1 | 0 | 0
|  |  | Total | 1 | 0 | 0