## PBENJBER09SD
www.neopark.es
Código | NatC | Ud | Resumen | CanPres | Pres | ImpPres
COL006 | Material | u | Columpio Triple Neo | 1 | 0 | 0
Edad recomendada: 1-11 años. Altura libre de caída: 1270 mm. Nº usuarios: 3. Peso: 150 kg. Dimensiones del equipo: 4500x980x2260 mm. Instalación estimada: 2 oper. / 3,5 h. Materiales: Resorte fabricado en acero de primera calidad, macizo de 20 mm y diámetro de 200 mm, acabado mediante pintura en polvo, lacado al horno. Paneles HDPE polietileno de alta densidad de 20 mm de 20 mm de espesor. Toda la tornillería en acero inoxidable. Instalación: Sistema de amarre y fijación al suelo, se realiza mediante pieza de anclaje a zapata de hormigón a la que se atornilla la estructura.
|  |  | Total COL006 | 1 | 0 | 0
|  |  | Total | 1 | 0 | 0