## PBENJBER09SD
www.neopark.es
Código | NatC | Ud | Resumen | CanPres | Pres | ImpPres
ECO006 | Material | u | Conjunto Saturno | 1 | 0 | 0
Edad recomendada: 2-9 años. Altura libre de caída: 1270 mm. Nº usuarios: 13. Peso: 295 kg. Dimensiones del equipo: 6000x4000x3300 mm. Instalación estimada: 3 oper. / 3 h. Materiales: Resorte fabricado en acero de primera calidad, macizo de 20 mm y diámetro de 200 mm, acabado mediante pintura en polvo, lacado al horno. Paneles HDPE polietileno de alta densidad de 20 mm de espesor. Toda la tornillería en acero inoxidable. Instalación: Sistema de amarre y fijación al suelo, se realiza mediante pieza de anclaje a zapata de hormigón a la que se atornilla la estructura.
|  |  | Total ECO006 | 1 | 0 | 0
|  |  | Total | 1 | 0 | 0