## PBENJBER09SD
www.neopark.es
Código | NatC | Ud | Resumen | CanPres | Pres | ImpPres
NEO001 | Material | u | Conjunto Hydra | 1 | 0 | 0
Edad recomendada: 3-11 años. Altura libre de caída: 1500 mm. Nº usuarios: 4. Peso: 220 kg. Dimensiones del equipo: 1200x3960x3200 mm. Instalación estimada: 3 oper. / 3,5 h. Materiales: Paneles HDPE polietileno de alta densidad de 20 mm de espesor. Estructura en acero con acabado mediante pintura en polvo, lacado al horno. Toda la tornillería en acero inoxidable. Instalación: Sistema de amarre y fijación al suelo mediante pieza de anclaje a zapata de hormigón a la que se atornilla la estructura.
|  |  | Total NEO001 | 1 | 0 | 0
|  |  | Total | 1 | 0 | 0