## PBENJBER09SD
www.neopark.es
Código | NatC | Ud | Resumen | CanPres | Pres | ImpPres
DNX010 | Material | u | Trampolín Kiddy | 1 | 0 | 0
Edad recomendada: De 3 a 12 años. Altura libre de caída: 1000 mm. Nº usuarios: 1. Peso: 208 kg. Dimensiones del equipo: 4000x4000x1000 mm. Instalación estimada: 2 oper. / 2,5 h. Materiales: Cama elástica empotrada compuesta por bastidor estructural de acero galvanizado, marco superior metálico, superficie de salto reforzada suspendida mediante muelles de acero galvanizado, tornillería y herrajes galvanizados, protección perimetral amortiguadora de caucho de seguridad y accesorios de fijación y montaje. Instalación: 1. Excavar un foso de 1,70 x 1,70 x 0,55 m. 2. Ejecutar la capa de protección antihielo y base portante. 3. Colocar los cáncamos en los puntos previstos. 4. Elevar y colocar el equipo en el centro del foso. 5. Retirar los cáncamos. 6. Rellenar el perímetro con material de excavación. 7. Ejecutar la superficie de seguridad.
|  |  | Total DNX010 | 1 | 0 | 0
|  |  | Total | 1 | 0 | 0