## PBENJBER09SD
www.neopark.es
Código | NatC | Ud | Resumen | CanPres | Pres | ImpPres
DNX014 | Material | u | Carrusel Inclusivo | 1 | 0
Edad recomendada: De 2 a 11 años. Altura libre de caída: 450 mm. Nº usuarios: 3. Peso: -. Dimensiones del equipo: 2000x1050x1160 mm. Instalación estimada: 2 oper. / 2,5 h. Materiales: Resorte fabricado en acero de primera calidad, macizo de 20 mm y diámetro de 200 mm, acabado mediante pintura en polvo, lacado al horno. Paneles HDPE polietileno de alta densidad de 20 mm de espesor. Toda la tornillería en acero inoxidable. Instalación: Sistema de amarre y fijación al suelo, se realiza mediante pieza de anclaje a zapata de hormigón a la que se atornilla la estructura.
|  |  | Total DNX014 | 1