## PBENJBER09SD
www.neopark.es
Código | NatC | Ud | Resumen | CanPres | Pres | ImpPres
MDV006 | Material | u | Castle Turandot | 1 | 0 | 0
Edad recomendada: De 2 a 11 años. Altura libre de caída: 2190 mm. Nº usuarios: 32. Peso: 230 kg. Dimensiones del equipo: 8200x7800x4100 mm. Instalación estimada: 3 operarios / 4 h. Materiales: Resorte fabricado en acero de primera calidad, macizo de 20 mm y diámetro de 200 mm, acabado mediante pintura en polvo, lacado al horno. Paneles HDPE polietileno de alta densidad de 20 mm de espesor. Toda la tornillería en acero inoxidable. Instalación: Sistema de amarre y fijación al suelo, se realiza mediante pieza de anclaje a zapata de hormigón a la que se atornilla la estructura.
|  |  | Total MDV006 | 1 | 0 | 0
|  |  | Total | 1 | 0 | 0